## Nodes
Nodes
S1
S2
S3
D1
D2
D3
D4
D5
D6
D7
D8
D9
D10

## Commodities
Commodities
Methane
Hydrogen

## Edges
Source | Destination
S1 | D1
S1 | D2
S2 | D2
S2 | D3
S3 | D1
D1 | D2
D3 | D4
D4 | D5
D4 | D6
D6 | D7
D5 | D8
D5 | D9
D9 | D10
D7 | D10

## Parameters
Commodity | Source | Destination | initial_capacities | max_capacities | costs_edge | new_build_cost | conversion_cost | conversion_capacity_factor
Methane | S1 | D1 | 500 | 500 | 5 | 5 | 0 | 1
Methane | S1 | D2 | 500 | 500 | 8 | 5 | 0 | 1
Methane | S2 | D2 | 500 | 500 | 6 | 5 | 0 | 1
Methane | S2 | D3 | 500 | 500 | 10 | 5 | 0 | 1
Methane | S3 | D1 | 500 | 500 | 7 | 5 | 0 | 1
Methane | D1 | D2 | 500 | 500 | 3 | 5 | 0 | 1
Methane | D3 | D4 | 500 | 500 | 1 | 5 | 0 | 1
Methane | D4 | D5 | 500 | 500 | 2 | 5 | 0 | 1
Methane | D4 | D6 | 500 | 500 | 3 | 5 | 0 | 1
Methane | D6 | D7 | 500 | 500 | 5 | 5 | 0 | 1
Methane | D5 | D8 | 500 | 500 | 4 | 5 | 0 | 1
Methane | D5 | D9 | 500 | 500 | 7 | 5 | 0 | 1
Methane | D9 | D10 | 500 | 500 | 5 | 5 | 0 | 1
Methane | D7 | D10 | 500 | 500 | 2 | 5 | 0 | 1
Hydrogen | S1 | D1 | 500 | 500 | 5 | 12 | 0.5 | 2
Hydrogen | S1 | D2 | 500 | 500 | 8 | 12 | 0.5 | 2
Hydrogen | S2 | D2 | 500 | 500 | 6 | 12 | 0.5 | 2
Hydrogen | S2 | D3 | 500 | 500 | 10 | 12 | 0.5 | 2
Hydrogen | S3 | D1 | 500 | 500 | 7 | 12 | 0.5 | 2
Hydrogen | D1 | D2 | 500 | 500 | 3 | 12 | 0.5 | 2
Hydrogen | D3 | D4 | 500 | 500 | 1 | 12 | 0.5 | 2
Hydrogen | D4 | D5 | 500 | 500 | 2 | 12 | 0.5 | 2
Hydrogen | D4 | D6 | 500 | 500 | 3 | 12 | 0.5 | 2
Hydrogen | D6 | D7 | 500 | 500 | 5 | 12 | 0.5 | 2
Hydrogen | D5 | D8 | 500 | 500 | 4 | 12 | 0.5 | 2
Hydrogen | D5 | D9 | 500 | 500 | 7 | 12 | 0.5 | 2
Hydrogen | D9 | D10 | 500 | 500 | 5 | 12 | 0.5 | 2
Hydrogen | D7 | D10 | 500 | 500 | 2 | 12 | 0.5 | 2

## Supply
Commodity | Node | Supply
Methane | S1 | 20
Methane | S2 | 60
Methane | S3 | 15
Hydrogen | S1 | 20
Hydrogen | S2 | 60
Hydrogen | S3 | 15
Methane | D1 | -15
Methane | D2 | -20
Methane | D3 | -25
Methane | D4 | -1
Methane | D5 | -20
Methane | D6 | 0
Methane | D7 | -5
Methane | D8 | -10
Methane | D9 | -10
Methane | D10 | -5
Hydrogen | D1 | -15
Hydrogen | D2 | -20
Hydrogen | D3 | -25
Hydrogen | D4 | -1
Hydrogen | D5 | -20
Hydrogen | D6 | -5
Hydrogen | D7 | -5
Hydrogen | D8 | -10
Hydrogen | D9 | -10
Hydrogen | D10 | -5