## Nodes
Nodes
node_0001
node_0002
node_0003
node_0004
node_0005
node_0006
node_0007
node_0008
node_0009
node_0010
node_0002_1
node_0002_2
node_0002_3
node_0005_1
node_0005_2
node_0008_1
node_0008_2

## Commodities
Commodities
Methane
Hydrogen

## Edges
Source | Destination
node_0001 | node_0002_1
node_0001 | node_0002_2
node_0001 | node_0002_3
node_0003 | node_0004
node_0003 | node_0006
node_0003 | node_0008_1
node_0003 | node_0008_2
node_0002_1 | node_0002
node_0002_2 | node_0002
node_0002_3 | node_0002
node_0008_1 | node_0008
node_0008_2 | node_0008
node_0002 | node_0005_1
node_0002 | node_0005_2
node_0005_1 | node_0005
node_0005_2 | node_0005
node_0005 | node_0009
node_0006 | node_0010
node_0009 | node_0010
node_0009 | node_0007

## Parameters
Commodity | Source | Destination | initial_capacities | max_capacities | costs_edge | new_build_cost | conversion_cost | conversion_capacity_factor
Methane | node_0001 | node_0002_1 | 27.8091 | 27.8091 | 5 | 5 | 0 | 1
Methane | node_0001 | node_0002_2 | 27.8091 | 27.8091 | 8 | 5 | 0 | 1
Methane | node_0001 | node_0002_3 | 65.7534 | 65.7534 | 6 | 5 | 0 | 1
Methane | node_0003 | node_0004 | 27.8091 | 27.8091 | 10 | 5 | 0 | 1
Methane | node_0003 | node_0006 | 6.3297 | 6.3297 | 7 | 5 | 0 | 1
Methane | node_0003 | node_0008_1 | 28.8209 | 28.8209 | 3 | 5 | 0 | 1
Methane | node_0003 | node_0008_2 | 27.8091 | 27.8091 | 1 | 5 | 0 | 1
Methane | node_0002_1 | node_0002 | 61.3679 | 61.3679 | 2 | 5 | 0 | 1
Methane | node_0002_2 | node_0002 | 27.8091 | 27.8091 | 3 | 5 | 0 | 1
Methane | node_0002_3 | node_0002 | 61.3796 | 61.3796 | 5 | 5 | 0 | 1
Methane | node_0008_1 | node_0008 | 27.8091 | 27.8091 | 4 | 5 | 0 | 1
Methane | node_0008_2 | node_0008 | 27.8091 | 27.8091 | 7 | 5 | 0 | 1
Methane | node_0002 | node_0005_1 | 27.8091 | 27.8091 | 5 | 5 | 0 | 1
Methane | node_0002 | node_0005_2 | 18.9398 | 18.9398 | 2 | 5 | 0 | 1
Methane | node_0005_1 | node_0005 | 61.3679 | 61.3679 | 5 | 5 | 0 | 1
Methane | node_0005_2 | node_0005 | 61.3679 | 61.3679 | 8 | 5 | 0 | 1
Methane | node_0005 | node_0009 | 3.852 | 3.852 | 6 | 5 | 0 | 1
Methane | node_0006 | node_0010 | 27.8091 | 27.8091 | 10 | 5 | 0 | 1
Methane | node_0009 | node_0010 | 27.8091 | 27.8091 | 7 | 5 | 0 | 1
Methane | node_0009 | node_0007 | 27.8091 | 27.8091 | 7 | 5 | 0 | 1
Hydrogen | node_0001 | node_0002_1 | 0 | 500 | 2 | 12 | 0.5 | 2
Hydrogen | node_0001 | node_0002_2 | 0 | 500 | 2 | 12 | 0.5 | 2
Hydrogen | node_0001 | node_0002_3 | 0 | 500 | 2 | 12 | 0.5 | 2
Hydrogen | node_0003 | node_0004 | 0 | 500 | 2 | 12 | 0.5 | 2
Hydrogen | node_0003 | node_0006 | 0 | 500 | 2 | 12 | 0.5 | 2
Hydrogen | node_0003 | node_0008_1 | 0 | 500 | 2 | 12 | 0.5 | 2
Hydrogen | node_0003 | node_0008_2 | 0 | 500 | 2 | 12 | 0.5 | 2
Hydrogen | node_0002_1 | node_0002 | 0 | 500 | 2 | 12 | 0.5 | 2
Hydrogen | node_0002_2 | node_0002 | 0 | 500 | 2 | 12 | 0.5 | 2
Hydrogen | node_0002_3 | node_0002 | 0 | 500 | 2 | 12 | 0.5 | 2
Hydrogen | node_0008_1 | node_0008 | 0 | 500 | 2 | 12 | 0.5 | 2
Hydrogen | node_0008_2 | node_0008 | 0 | 500 | 2 | 12 | 0.5 | 2
Hydrogen | node_0002 | node_0005_1 | 0 | 500 | 2 | 12 | 0.5 | 2
Hydrogen | node_0002 | node_0005_2 | 0 | 500 | 2 | 12 | 0.5 | 2
Hydrogen | node_0005_1 | node_0005 | 0 | 500 | 2 | 12 | 0.5 | 2
Hydrogen | node_0005_2 | node_0005 | 0 | 500 | 2 | 12 | 0.5 | 2
Hydrogen | node_0005 | node_0009 | 0 | 500 | 2 | 12 | 0.5 | 2
Hydrogen | node_0006 | node_0010 | 0 | 500 | 2 | 12 | 0.5 | 2
Hydrogen | node_0009 | node_0010 | 0 | 500 | 2 | 12 | 0.5 | 2
Hydrogen | node_0009 | node_0007 | 0 | 500 | 2 | 12 | 0.5 | 2

## Supply
Commodity | Node | Supply
Methane | node_0001 | 15
Methane | node_0002 | -2
Methane | node_0003 | 20
Methane | node_0004 | -5
Methane | node_0005 | -6
Methane | node_0006 | -1
Methane | node_0007 | -3
Methane | node_0008 | -5
Methane | node_0009 | -7
Methane | node_0010 | -6
Methane | node_0002_1 | 0
Methane | node_0002_2 | 0
Methane | node_0002_3 | 0
Methane | node_0005_1 | 0
Methane | node_0005_2 | 0
Methane | node_0008_1 | 0
Methane | node_0008_2 | 0
Hydrogen | node_0001 | -1
Hydrogen | node_0002 | 10
Hydrogen | node_0003 | 2
Hydrogen | node_0004 | 0
Hydrogen | node_0005 | 0
Hydrogen | node_0006 | 0
Hydrogen | node_0007 | 0
Hydrogen | node_0008 | -8
Hydrogen | node_0009 | -3
Hydrogen | node_0010 | 0
Hydrogen | node_0002_1 | 0
Hydrogen | node_0002_2 | 0
Hydrogen | node_0002_3 | 0
Hydrogen | node_0005_1 | 0
Hydrogen | node_0005_2 | 0
Hydrogen | node_0008_1 | 0
Hydrogen | node_0008_2 | 0